## BUS
DEFINICION DE LOS DATOS DE BUSES
ID | TIPO | REFERENCIA ANGULAR | V | ANGULO | PLOAD | QLOAD | PGEN | QGEN | R | FACTOR PARTICIPACION | LOAD DAMPING | %S | %Z | %I | Kpf | Kqf | Vmin | Vmax
1 | 1 | 1 | 1.05 | 0 | 0 | 0 | 0 | 0 | 0.04 | 1 | 0 | 0 | 0 | 0 | 0 | 0 | 1.05 | 1.05
2 | 2 | 0 | 1.05 | 0 | 0 | 0 | 0 | 0 | 0.04 | 0 | 0 | 0 | 0 | 0 | 0 | 0 | 1.05 | 1.05
3 | 2 | 0 | 1.07 | 0 | 0 | 0 | 0 | 0 | 0.04 | 0 | 0 | 0 | 0 | 0 | 0 | 0 | 1.07 | 1.07
4 | 0 | 0 | 1 | 0 | 0.7 | 0.7 | 0 | 0 | 0.04 | 0 | 0 | 1 | 0 | 0 | 0 | 0 | 0.95 | 1.05
5 | 0 | 0 | 1 | 0 | 0.7 | 0.7 | 0 | 0 | 0.04 | 0 | 0 | 1 | 0 | 0 | 0 | 0 | 0.95 | 1.05
6 | 0 | 0 | 1 | 0 | 0.7 | 0.7 | 0 | 0 | 0.04 | 0 | 0 | 1 | 0 | 0 | 0 | 0 | 0.95 | 1.05

## RAMAS
DEFINICION DE LOS DATOS DE LINEAS Y COMPENSADORES
FROM | TO | R | X | SHUNTx2 | TAP | MWMAX | MVARMAX
1 | 2 | 0.1 | 0.2 | 0.04 | 1 | 0.4 | 10
1 | 4 | 0.05 | 0.2 | 0.04 | 1 | 0.6 | 10
1 | 5 | 0.08 | 0.3 | 0.06 | 1 | 0.5 | 10
2 | 3 | 0.05 | 0.25 | 0.06 | 1 | 0.4 | 10
2 | 4 | 0.05 | 0.1 | 0.02 | 1 | 0.7 | 10
2 | 5 | 0.1 | 0.3 | 0.04 | 1 | 0.3 | 10
2 | 6 | 0.07 | 0.2 | 0.05 | 1 | 0.9 | 10
3 | 5 | 0.12 | 0.26 | 0.05 | 1 | 0.7 | 10
3 | 6 | 0.02 | 0.1 | 0.02 | 1 | 0.8 | 10
4 | 5 | 0.2 | 0.4 | 0.08 | 1 | 0.2 | 10

## GEN
DEFINICION DE LOS DATOS DE GENERADORES
BUS | c ($/h) | b($/MW-h) | a($/MW2-h) | Pmin | Pmax | Qmin | Qmax | Controla Freq
1 | 213.1 | 11.669 | 0.00533 | 0.5 | 2 | -10 | 10 | 1
2 | 200 | 10.333 | 0.00889 | 0.375 | 1.5 | -10 | 10 | 1
3 | 240 | 10.833 | 0.00741 | 0.45 | 1.8 | -10 | 10 | 1